## Sheet3
昌圩湖路（花果山大道-跃湖路）护栏安装工程护栏采购报价清单
投标人（签章）： 联系人： 联系方式： 投标日期： 年 月 日
工程名称： 昌圩湖路（花果山大道-跃湖路）护栏安装工程
序号 | 项目名称 | 型号 | 单位 | 数量 | 金额（元） |  | 备注
[5 empty] | 综合单价 | 合价
1 | 中央隔离护栏 | 中央隔离护栏: 1.栏杆高度0.8m，基座宽0.4m，栏杆宽0.15m 2.基础预留位置安装400*300*100热镀锌底板包C25混凝土底座,采用可移动基座 3.立柱采用2.5厚对边150八棱热镀锌钢管，中灰色喷塑，栏杆双侧间隔设置反光片 4.横向栏杆采用3m长2厚φ50热镀锌钢管，螺栓固定，中灰色喷塑 5.纵向栏杆采用0.5m长1.5厚φ40热镀锌钢管，螺栓固定，中灰色喷塑 6.其他:详见附件图纸 满足设计及使用要求 | m | 840 |  |  | 1、中央隔离护栏、U型柱规格详见附件图纸； 2、运距：送至连云港经济技术开发区昌圩湖路（花果山大道-跃湖路）路段指定地点 3、报价时需考虑一次零星补货（100m以内）
2 | U型柱1 | U型柱： 1.高度0.5m，宽0.4m 2.φ75*3.0圆管喷涂黑色 表面进口3M工程级反光膜 3.其他:详见附件图纸 满足设计及使用要求 | 个 | 20
3 | U型柱2 | U型柱： 1.高度0.7m，宽0.4m 2.φ75*3.0圆管喷涂黑色 表面进口3M工程级反光膜 3.其他:详见附件图纸 满足设计及使用要求 | 个 | 20
4 | 镀锌安全警示柱 | 1.高度1m，管径114mm，柱壁厚2mm 2.普通工程3M级反光膜，红白相间 3.其他：预埋式 | 个 | 14
| 开具增值税专用发票（ ）% |  |  | 总价 | （含税价） |  | 大写：
备注：1、表中采购数量为暂定数量，如有变更以采购方通知为准； 2、单价为全费用综合单价，含材料费、运输费、管理费、利润、规费以及有关文件规定的调价、税金、一定范围内的风险等全部费用； 3、在供货周期过程中无论何种情况，全费用综合单价均不再调整，报价人的报价应充分考虑在采购合同有效期内的风险因素。