## Sheet1
单排栏板轻卡参数要求
项目 | 技术参数 | 备注
整车尺寸长宽高（mm） | ≥5260*1840*1780
燃油类型 | 柴油
环保标准 | 国Ⅵ
变速箱 | 上汽齿SC50M6D | 同等或优于
驱动形式 | 4X2
发动机排量（L） | ≥3
箱长m | ≥4.2
车身长度m | ≥5.9
车身宽度m | ≥2.2
车身高度m | ≥2.4
整车重量T | ≥2.5
额定载重T | ≥1.7
邮箱容积（L） | ≥90
最大功率（kw） | ≥125kw
最大扭矩（N.m） | ≥500
最高车速（km/h） | ≥105
轴距（mm） | ≥3300
车门数（个） | 2
座位数（个） | 3
货箱尺寸长宽高（mm） | ≥4200*2050*400
前桥T | 2.5
前桥允许载荷kg | ≥1590
后桥T | ≥5
后桥允许载荷 | ≥2900
防抱死系统 | ABS
辅助超控系统 | 倒车影像
空调 | 冷暖空调