## 涂料
综保区云阳路6号厂房维修工程内外墙涂料分包工程报价清单
投标人（签章）： 联系人： 联系方式： 投标日期： 年 月 日
工程名称：综保区云阳路6号厂房维修工程
序号 | 项目名称 | 项目特征描述 | 单位 | 数量 | 金额（元） |  | 备注
[5 empty] | 综合单价 （除税单价） | 合价 （除税合价）
1 | 内墙、梁、柱室内墙面修复 | 1、铲除起皮空鼓部位； 2、1遍墙固、满批2遍腻子找平 | m2 | 8000 |  |  | 1、该项目位于综合保税区内6号厂房，该厂房长77m，宽45m，共三层，单层建筑面积约3500m²，每层层高约4.5m； 2、施工时所有灯具、门窗、护栏、管道等均要采取保护措施； 3、所有进场吊篮必须有合格证及委托第三方进行现场检测； 4、施工时产生的废料要及时清扫外运，符合安全文明施工相关要求； 5、施工用电用水自行解决。
2 | 内墙、梁、柱、天棚室内墙面修复 | 1、原墙体涂料、新批腻子打磨 2、喷涂2遍乳胶漆 | m2 | 21000
3 | 室内贴脚线 | 1、1遍调色150MM高 | m | 1550
4 | 外墙原墙面铲除 | 1、原外墙涂料起皮、空鼓铲除； 2、1:3抗裂砂浆找平加抗裂网找平（包括部分新砌筑外墙体） | m2 | 1000
5 | 外墙真石漆 | 1、墙固1遍、封闭抗碱底漆1遍；2、真石漆、罩面漆。 | m2 | 3650
6 | 阁楼檐口底面外墙涂料 | 1、铲除空鼓起皮； 2、抗裂砂浆找补并安装滴水线做滴水檐 3、满批2遍外墙腻子； 3.打磨； 4、2遍外墙乳胶漆 | m2 | 450
7 | 外墙雨水管更换 | 1、包括拆除、安装110PVC雨水管加雨水斗 | m | 300
8 | 楼梯扶手翻新 | 1、除锈、打磨、刷漆2遍，包括铁质栏杆及木质扶手，栏杆高度约90cm | m | 150
9 | 挂篮 | 外墙真石漆及安装落水管 | m2 | 3650
10 | 计日工 | 普工，完成清单以外零星用工 | 工日 | 10
11 |  |  |  | 总价 | （除税价）
12 | 开具增值税专用发票3%（ ）、9%( )、13%（ ） 其他请标注税收种类及税率（ ） |  | 勾选税率 | 总价 | （含税价） |  | 大写：
备注：1、此清单工程量为暂定，具体工程量以现场实际发生合理工程量为准，工程量按实结算。 2、综合单价为除税全费用价格，包含人工费、材料费、机械费、管理费、利润、风险费用、规费等。 3、新增清单项目、变更等产生的费用参照已有类似项目或另行组价商定； 4、请施工单位仔细阅读项目特征后结合现场情况报价，原则上项目特征所有工作内容（主材及施工等全部，甲供材除外）均包含在综合报价内，不另计算费用。此次询价采用综合单价，综合单价后期不做任何调整，不考虑市场因素. 5、工程量计算规则按GB50854-2013《建设工程工程量清单计价规范》